## 主材价格表 参考
龙岩市本级财政投资建设项目缺项材料选用定价审批表（单项材料总价20万以内）
项目 基本 情况 | 立项批复项目名称 |  | 红炭山安置小区 |  |  |  |  | 立项批复文号：龙发改审批【2019】56号
| 项目单位 |  | 龙岩市土地发展建设有限公司 |  |  |  |  | 项目主管部门：
| 序号 | 材料名称 | 编制单位询价，不含税材料单价 |  |  |  |  | 项目单位选定小组意见，不含税材料单价
|  |  | 主要规格参数、建议品牌 | 单位 | 数量 | 单价（元） | 金额（元） | 数量 | 单位 | 单价（元） | 金额（元） | 备注
土建部分
| 1 | 全钢防静电活动地板（含固定支架制作及安装的费用） | 600*600*35mm | m2 | 79.8 | 245 | 19551 | 79.8 | m2 | 245 | 19551 | （税前综合价）
| 2 | 铝合金扣板 | 600*600*0.8 | m2 | 79.8 | 80.54 | 6427.092 | 79.8 | m2 | 80.54 | 6427.092
| 3 | 轻钢龙骨(不上人型) | 600*600 | m2 | 79.8 | 23.89 | 1906.422 | 79.8 | m2 | 23.89 | 1906.422
| 4 | 轻钢龙骨吊杆 |  | kg | 15 | 5.97 | 89.55 | 15 | kg | 5.97 | 89.55
| 5 | 天棚面层(不锈钢收边线) | 不锈钢线条 直线100×3 | m | 59.5 | 24.12 | 1435.14 | 59.5 | m | 24.12 | 1435.14
| 6 | 304不锈钢板 | δ1.0 | m2 | 1 | 138 | 138 | 1 | m2 | 138 | 138
| 7 | 胶合板 | 9厚 | m2 | 1 | 23.63 | 23.63 | 1 | m2 | 23.63 | 23.63
智能化安装部分
| 1 | UPS主机（三进三出纯在线式高频机，容量为30KVA，后备时间为2小时） | 1.三进三出纯在线式高频机，容量为 30KVA 2.配置不小于 64 节 12V100H 铅酸蓄电池 3.蓄电池品牌与 UPS 主机为同一品牌 4.输入功率因数：100%，非性线负载≥0.99；50%非性线负载≥0.99；30%非性线 负载≥0.98（提供同系列三进三出高频机的泰尔检测报告证明文件）； 5.额定输出稳压精度：380VAC≤±0.4%（稳态负载）； 6.输出频率：50HZ≤±0.01HZ（电池态额定阻性负载）； 7.输出效率：100%性线负载>94%； | 台 | 1 | 33628.3 | 33628.3 | 1 | 台 | 33628.3 | 33628.3
| 2 | 蓄电池柜(含配套电池) | (含32节12V100H铅酸蓄电池) | 台 | 2 | 38654.9 | 77309.8 | 2 | 台 | 29550 | 59100
| 3 | 消控室UPS配电柜 | 600*600*1500mm | 台 | 1 | 5008.8 | 5008.8 | 1 | 台 | 5008.8 | 5008.8
| 4 | 室内UPS配电箱（不锈钢） | 400*300*200mm | 台 | 45 | 2477.9 | 111505.5 | 45 | 台 | 2477.9 | 111505.5
| 5 | 室外UPS设备箱（不锈钢） | 600*800*200mm | 台 | 11 | 2743.4 | 30177.4 | 11 | 台 | 2743.4 | 30177.4
| 6 | 二维码巡更APP小程序软件 | B/S 架构，所有的巡检数据通过网络统一保存在云服务器中， 管理人员无须在电脑上安装任何程序，可直接在任何一台电脑通过 IE 等浏览器 上网访问或手机 APP 查询软件或微信小程序，查看实时的巡检数据和统计报表。全中文软件界面，可提供详细的巡检分析报表（巡检记录，漏点 记录，异常记录，统计报表等），巡更人员到达各巡更点的日期、时间、班次， 漏检巡更点和异常信息，时间查询，路线查询，地点查询，班次查询，人员查询 等多种查询方式方便快捷，巡检路线，班次，人员，次序可随时进行方便的设置、 修改。 | 套 | 1 | 17475.7282 | 17475.7282 | 1 | 套 | 17475.7282 | 17475.7282
| 7 | 二维码巡更标签 | 固定ID滴胶式二维码，尺寸85*54*3mm | 套 | 200 | 16.9903 | 3398.0583 | 200 | 套 | 16.9903 | 3398.0583
| 8 | 网络广播系统软件 | 1.单台服务器容量最多支持 8000 台终端。如果采用单播模式，单任务采播，打 铃最多支持 2000 台；如果采用组播模式，最多支持 8000 台。支持多台服务器互 联；.内置无线快捷遥控控制功能； 2.内置 10-99 秒自动维护功能； 3.内置对讲变声功能； | 套 | 1 | 4320 | 4320 | 1 | 套 | 4320 | 4320
| 9 | 室外防水造型音箱 20W | 1.防护等级：IPx6 防水； 2.全频喇叭单元； 3.功率：≥10W/20W； 4.输入电压：70V/100V； 5.频响：≥80-16KHz； | 台 | 33 | 297.6 | 9820.8 | 33 | 台 | 297.6 | 9820.8
| 10 | 电源时序器 | 1.采用机架式结构； 2.每路电源根据先后顺序依次打开或关闭； 3.能够有效的统一管理控制各类用电设备； 4.确保了整个用电系统运行时的稳定性； 5.额定输出电压：交流 220V，50Hz； 6.额定输出电流：≥30A； 7.可控制电源：≥16 路； 8.每路动作延时时间：1 秒； 9.可以通过定时主机自动开启或关闭； 10.功耗:≤50W； | 台 | 1 | 971.52 | 971.52 | 1 | 台 | 971.52 | 971.52
| 11 | IP网络广播控制主机（含设备跳线4根） | 1.良好的内部散热设计； 2.配置≥17.3 英寸高清触摸显示屏，Intel I5 CPU 处理器，≥240G 大容量固态 硬盘，≥8G 内存； 3.可扩展≥8 路交换机功能；（提供权威机构出具的有效检验报告复印件并加盖 公章） 4.可扩展 WIFI 模块功能；（提供权威机构出具的有效检验报告复印件并加盖公 章） 5.≥6 个 USB 接口；（前面板带≥2 个 USB 接口，后面板带≥4 个 USB 接口） 6.≥1 个 VGA 接口可外接显示设备； | 台 | 1 | 14865.6 | 14865.6 | 1 | 台 | 14865.6 | 14865.6
| 12 | CD播放器 | 1.兼容 DVD SVCD DVCD VCD CD MP3 MP4 等多种音频格式； 2.带视频输出； 3.轻触式控制键；实现顺序播放、单曲循环，全曲循环等功能； 4.断电记忆功能，再通电后自动续播功能； 5.可外接 U 盘播放 MP3、WAV 歌曲； 6.带红外遥控器； 7.功耗: ≤30W。 | 台 | 1 | 1090 | 1090 | 1 | 台 | 1090 | 1090
| 13 | 报警信号发生器 | 1）机柜式设计，拉丝铝合金面板。 2）设备采用嵌入式计算机技术和DSP音频处理技术设计。 3）支持≥16路消防短路信号输入接口。 4）面板支持一键取消任务。 5）支持后台设置报警策略，可为每路短路信号输入端口配置报警策略，关联联动的终端及播放曲目等功能。 6）标配网络接口，全速率连接最高可达100M。 7）短路接口：标准压线接线端子。 | 台 | 1 | 2560 | 2560 | 1 | 台 | 2560 | 2560
| 14 | 数字协调器 | 1）调频、调幅（AM/FM）立体声二波段接收可选，电台频率记忆存储≥99个； 2）电台频率自动搜索存储功能，且有断电记忆功能； 3）采用石英锁相环路频率合成器式调谐回路技术； 4）≥两组接收天线输入：AM接收天线输入；FM接收天线75Ω输入； 5）≥1路音频信号左右声道（L /R）输出； 6）可通过面板按键或红外遥控器控制操作。 | 台 | 1 | 941.6 | 941.6 | 1 | 台 | 941.6 | 941.6
| 15 | IP网络有源监听音箱 | 1.内置网络硬件音频解码器； 2.可接受主控室服务器、分控、网络话筒的控制，控制播放内容、音量大小等； 3.内置同轴喇叭，播放语音节目清晰动听，为听力考试提供高质量的音质； 4.采用高保真的 D 类 2x15W 功放，功耗低失真小； 5.≥1 路 15W（8Ω）输出接口； | 台 | 1 | 1296 | 1296 | 1 | 台 | 1296 | 1296
| 16 | 广播功率放大器IP功放(500W) | 1.标准机柜式设计； 2.带直通、节能转换开关，自由切换； 3.带节能检测模块，有信号输入时功放启动，无信号 1 分钟，功放待机，待机功 耗≤6W； 4.2 路话筒输入，3 路 AUX 输入，1 路混合输出； 5.内置 TF 卡插入自动升级； 6.100V、70V 定压输出或 4-16 欧定阻输出，额定功率：≥350W； 7.功耗：≤650W； | 台 | 3 | 2908.8 | 8726.4 | 3 | 台 | 2908.8 | 8726.4
| 17 | 24口光纤配线架（含耦合器） | 1、1U 高度，包括熔接盘 2、可容纳48 芯的熔接 | 架 | 12 | 420 | 5040 | 12 | 架 | 420 | 5040
| 18 | 12口光纤配线架（含耦合器） |  | 架 | 1 | 340 | 340 | 1 | 架 | 340 | 340
| 19 | 理线架 | 高度1U（安装于19”标准机柜/机架，用于配线架和网络设备间的跳线管理，方便线缆整理；金属材质。） | 架 | 12 | 40 | 480 | 12 | 架 | 40 | 480
| 20 | 8口光纤熔接盒 |  | 个 | 43 | 30 | 1290 | 43 | 个 | 30 | 1290
| 21 | LC-LC耦合器 |  | 台 | 222 | 4.9 | 1087.8 | 222 | 台 | 4.9 | 1087.8
| 22 | LC尾纤 | 单模 | 根 | 438 | 10 | 4380 | 438 | 根 | 10 | 4380
| 23 | 光纤连接器材 |  | 套 | 438 | 3.5 | 1533 | 438 | 套 | 1 | 438
| 24 | LC-LC双芯光纤跳线 |  | 条 | 67 | 18 | 1206 | 67 | 条 | 18 | 1206
| 25 | 核心层交换机 | (万兆核心三层交换机，双引擎，双电源；满足不少于24端口万兆10GE以太网光接口，24端口千兆GE以太网光接口，满足不少于24端口千兆GE以太网电接口，配置24个万兆光模块，24个千兆光模块，具有光口和电口插槽扩展功能） | 台 | 2 | 146000 | 292000 | 2 | 台 | 146000 | 292000
| 26 | 24口千兆汇聚层交换机 | （满足不少于24个千兆电口,4个千兆光口）。千兆SFP光口24个，千兆COmbo口4个。交换容量大于等于4.32Tbps，包转发率168Mpps； | 台 | 12 | 2688 | 32256 | 12 | 台 | 2688 | 32256
| 27 | 24口万兆汇聚层交换机 | 万兆SFP+光口4个，COnsole口1个，交换容量大于等于4.32Tbps，包转发率168Mpps； | 台 | 12 | 4400 | 52800 | 12 | 台 | 4400 | 52800
| 28 | 16口接入层交换机 | （24个千兆电口,4个千兆光口、交换容量大于等于3.36Tbps，包转发率126Mpps；） | 台 | 38 | 1797 | 68286 | 38 | 台 | 1797 | 68286
| 29 | 24口接入层交换机 | （24个千兆电口,4个千兆光口、交换容量大于等于3.36Tbps，包转发率126Mpps；） | 台 | 64 | 2385 | 152640 | 64 | 台 | 2385 | 152640
| 30 | 6U机柜 挂墙式 | 370mm×600mm×450mm 架体材料厚度，冷轧钢板不低于 1.2mm | 台 | 1 | 350 | 350 | 1 | 台 | 300 | 300
| 31 | 9U机柜 | 500mm×600mm×450mm 架体材料厚度，冷轧钢板不低于 1.2mm | 台 | 30 | 400 | 12000 | 30 | 台 | 400 | 12000
| 32 | 室外防水型9U机柜 | 500mm×600mm×450mm 架体材料厚度，冷轧钢板不低于 1.2mm | 台 | 1 | 400 | 400 | 1 | 台 | 400 | 400
| 33 | 12U机柜 挂墙式 | 600mm×600mm×637mm 架体材料厚度，冷轧钢板不低于 1.2mm | 台 | 18 | 550 | 9900 | 18 | 台 | 550 | 9900
| 34 | 42U标准机柜 落地 | 600mm×600mm×2000mm 架体材料厚度，冷轧钢板不低于 1.2mm | 台 | 1 | 2000 | 2000 | 1 | 台 | 1800 | 1800
| 35 | SBX室外防水型设备箱（不锈钢） | 800mm*600mm*200mm | 台 | 10 | 550 | 5500 | 10 | 台 | 550 | 5500 | 304不锈钢
| 36 | 室内6芯单模光纤 | 纤芯直径：9.2um | m | 6600 | 2.97 | 19602 | 6600 | m | 2.97 | 19602
| 37 | 室外6芯单模光纤 | 纤芯直径：9.2um，轻铠装结构 | m | 3300 | 2.97 | 9801 | 3300 | m | 2.97 | 9801
| 38 | 新一代防火墙（带路由功能） |  | 台 | 1 | 9900 | 9900 | 1 | 台 | 9900 | 9900
| 39 | 万兆光模块 | SFP+万兆单模光模块，单模，1310nm | 台 | 12 | 550 | 6600 | 12 | 台 | 550 | 6600
| 40 | 千兆光模块 | SFP+千兆单模光模块，单模，1310nm | 台 | 57 | 350 | 19950 | 57 | 台 | 350 | 19950
| 41 | 室内设备箱（不锈钢） | 800mm*600mm*200mm | 台 | 45 | 550 | 24750 | 45 | 台 | 550 | 24750 | 304不锈钢
| 42 | 室外设备箱（不锈钢） | 800mm*600mm*200mm | 台 | 1 | 550 | 550 | 1 | 台 | 550 | 550 | 304不锈钢
| 43 | 智慧安防小区管控服务器 | E3-1260 新一代处理器，8G、DRR4 内存及以上，企业级 500G 硬盘*2，1U 高度 | 台 | 1 | 16400 | 16400 | 1 | 台 | 16400 | 16400
| 44 | 智慧安防小区管控平台软件 | 1.基于 WINDOWS SEVER2016 操作系统上开发利用； 2.实现物业管理智慧化，实现智慧小区服务、收费、信息管理系统化； 3.支持用户最大数量：2 万； 4.支持微信、APP 等互联网接入。 | 套 | 1 | 38620 | 38620 | 1 | 套 | 38620 | 38620
| 45 | 智慧安防小区管控接口模块 | 集成系统面对众多协议，标准的接口方式和通信协议的集成支持：RS-232、RS422、RS485等实时接口、REST API接口；系统集成采用B/S形式。 | 套 | 3 | 5200 | 15600 | 3 | 套 | 5200 | 15600
| 46 | 管理电脑 | I5/8G内存，3.3GHzCUP，1T硬盘，2G独显，21.5寸LED屏 | 台 | 5 | 5200 | 26000 | 5 | 台 | 5200 | 26000
| 47 | 智能化操作台（五联） | 每座：600mm×800*750mm | 台 | 1 | 8000 | 8000 | 1 | 台 | 8000 | 8000
| 48 | 网络管理硬件平台（智能化专网管理平台软件） | / | 台 | 1 | 90000 | 90000 | 1 | 台 | 90000 | 90000
| 49 | 室外全景球型摄像机 | 800W 支持 IP67 防尘防水 | 台 | 1 | 3402 | 3402 | 1 | 台 | 3402 | 3402
| 50 | 室外1080P网络红外球型摄像机 400W | 1.1/2.8”逐行扫描 400 万像素 CMOS 图像传感器，焦距范围≥4.8~120mm，≥25 倍光学变倍。 2.摄像机内置 GPU 芯片、8GB eMMC 芯片，具有 1 个 RJ45 接口、2 个报警输入接 口、1 个报警输出接口、1 个音频输入接口、1 个音频输出接口、1 个模拟视频输 出接口、1 个 RS485 接口、1 个 SD 卡槽，采用 AC220V 转 DC12V 电源适配器或 POE 供电。 3.最低照度：彩色≤0.001lx、黑白≤0.0001lx。 4．在网络直连环境下，在只输出主码流、分辨率设置为 1920×1080、帧率设置 为 30fps、码率 2Mbps 时，视频图像传输至客户端的延时时间≤120 ms 5. 具 有 H.264 、 H.265 、 MJPEG 设 置 选 项 ， 可 将 H.264 格 式 设 置 为 Baseline/Main/HighProfile。 6.支持红外补光灯，红外作用距离≥150 米。 | 台 | 15 | 2821 | 42315 | 15 | 台 | 2821 | 42315
| 51 | 监控摄像设备(监控设备立杆 杆长5m)(含避雷针、地脚螺栓基础制作) | 热镀锌钢管喷塑；C25混凝土基座；在立杆上端安装一根70cm长的避雷针 | 根 | 15 | 650 | 9750 | 15 | 根 | 650 | 9750
| 52 | 室外400W像素高空抛物监控摄像机 | 400W 支持 IP67 防尘防水 | 台 | 84 | 729 | 61236 | 84 | 台 | 729 | 61236
| 53 | 监控摄像设备(监控设备立杆 杆长3.5m)(含避雷针、地脚螺栓基础制作) | 热镀锌钢管喷塑；C25混凝土基座；在立杆上端安装一根70cm长的避雷针 | 根 | 84 | 520 | 43680 | 84 | 根 | 520 | 43680
| 54 | 室外1080P网络红外枪式摄像机 400W | 1.内置 GPU 芯片和 1 个拾音器，具有 1 个 RJ45 接口 2.采用≥1/3″逐行扫描 400 万像素图像传感器。 3.电源适应范围检验：未使用适配器的情况下，电源电压在 DC12V±35%范围内 变化时，样机应能正常工作。 4.区域曝光功能检验：可通过 IE 浏览器在监视画面框选出曝光区域，以该区域 作为参考区域曝光。 5.主输出接口检验：网络摄像机的基本接口为 10/100M 或 10/100/1000M 以太网 接口，符合 IEEE802.3 标准，采用 RJ45 接口。 | 台 | 72 | 525 | 37800 | 72 | 台 | 525 | 37800
| 55 | 监控摄像设备(监控设备立杆 杆长3.5m)(含避雷针、地脚螺栓基础制作) | 热镀锌钢管喷塑；C25混凝土基座；在立杆上端安装一根70cm长的避雷针 | 根 | 72 | 520 | 37440 | 72 | 根 | 520 | 37440
| 56 | 室内1080P网络红外枪式摄像机（IP66） | 1.样机具有≥1 个 RJ45 网口，内置 4.0mm/6.0mm/8.0mm 镜头可选，内置 GPU 芯 片及拾音器。 2.采用≥1/2.7″逐行扫描 200 万像素图像传感器。 3.最低照度试验：彩色≥0.0005lux（AGC ON, 应能分辨反射式视频矩阵测试卡 中彩色色块）黑色≥0.0001 lux（AGC ON，RJ45 输出，能分辨反射式视频分辨 率测试卡中圆形轮廓）。 4.红外距离试验：红外灯开启后，可识别样机 100m 处的人体轮廓。 5.水平中心分辨力试验：不小于 1100TVL（分辨率设置为 1920 ×1080、帧率设 置为 30 fps 码率设置为 2Mbps、300lx 光照环境、RJ45 输出）。 | 台 | 187 | 465 | 86955 | 187 | 台 | 465 | 86955
| 57 | 监控摄像设备(摄像机支架 吊架式) |  | 套 | 100 | 25 | 2500 | 100 | 套 | 25 | 2500
| 58 | 监控摄像设备(摄像机支架 壁式) |  | 套 | 87 | 25 | 2175 | 87 | 套 | 25 | 2175
| 59 | 室内1080P网络红外半球摄像机(IP66) | 1.样机具有 1 个 RJ45 网口，内置 2.8mm/4.0mm/6.0mm 镜头可选，内置 GPU 芯片 及拾音器。 2.采用≥1/2.7″逐行扫描 200 万像素图像传感器。 3.红外距离试验：红外灯开启后，可识别样机 100m 处的人体轮廓。 4.水平中心分辨力试验：不小于 1100TVL（分辨率设置为 1920 ×1080、帧率设 置为 30 fps 码率设置为 2Mbps、300lx 光照环境、RJ45 输出）。 5.照度适应范围试验：照度适应范围不小于 135dB。 | 台 | 33 | 465 | 15345 | 33 | 台 | 465 | 15345
| 60 | 室内1080P网络电梯半球摄像机 | 1.内置 CPU/GPU/NPU 一体化芯片、1 个拾音器、1 个扬声器、具有 1 个 RJ45 接口、 1 个 SD 卡槽、1 个音频输入接口、1 个音频输出接口、1 个报警输入接口、1 个 报警输出接口。设备采用 DC12V 或 POE 供电。 | 台 | 22 | 398 | 8756 | 22 | 台 | 398 | 8756
| 61 | 电梯楼层字符叠加器 |  | 台 | 22 | 815 | 17930 | 22 | 台 | 815 | 17930
| 62 | 无线网桥（成对） |  | 台 | 22 | 648 | 14256 | 22 | 台 | 648 | 14256
| 63 | 枪机、半球摄像机开关电源 DY1 | DC12V/2A | 台 | 398 | 35 | 13930 | 398 | 台 | 35 | 13930
| 64 | 球机摄像机开关电源 DY2 | DC24V/5A | 台 | 15 | 65 | 975 | 15 | 台 | 65 | 975
| 65 | 网络监控防雷器 | 电源、网线二合一;电源电涌保护特性:额定电压: Un 220V AC;持续运行电压:Uc 320V AC;保护水平:Up(8/20μs) 1.2kV;额定负载电流:IL 10A;标称放电电流:In(8/20μs) 5kA;放电电流: Imax(8/20μs) 10kA。网络信号电涌保护特性：持续运行电压：Uc 8V；保护水平：Upx-x(1.2/50μs) 20V；额定负载电流：IL 500mA；标称放电电流：In(8/20μs) 8kA；放电电流：Imax(8/20μs) 12kA；传输特性：100Mbps；插入损耗：<0.5dB。 | 个 | 171 | 103 | 17613 | 171 | 个 | 103 | 17613
| 66 | 视频监控系统服务器（含视频管理模块、电子地图模块、报警联动模块、智能分析模块） | 1、标准机柜式设计，1U高度，具备高强度使用。 2、E3-1260新一代处理器，并预留有第二颗CPU插槽 3、16G、DRR4内存及以上，企业级1000G硬盘*2，千兆网卡 4、配置原厂正版WINDOWS SEVER2016以上操作软件 | 台 | 1 | 34809 | 34809 | 1 | 台 | 34809 | 34809
| 67 | 视频监控系统软件（视频管理综合平台）（含视频监控客户端管理软件） | 1.支持对拼接屏进行定时开机/关机、手动开机/关机、延迟关机 2.支持自动搜索、添加不同品牌 IPC 和 NVR 3.支持开窗、漫游、轮训、虚拟 LED 功能 4.右键点击窗口，支持查看窗口及分屏信息 5.支持坐标开窗，精确设置窗口在电视墙上的位置和大小，适用于不规则的窗口 布局 6.支持控制现场 4 台电脑分别通过拼接控制器 HDMI 信号源投屏 | 套 | 1 | 22890 | 22890 | 1 | 套 | 22890 | 22890
| 68 | 流媒体服务器 | 1、支持写入 256 路 4Mbps 视频流的同时，转发 256 路 4Mbps 视频流并回放 128 路 4Mbps 视频流。 2、支持≥1000 台设备接入，≥2000 路通道接入，≥2000 路云端设备通道接入。 3、支持 mp4、avi 格式的视频预览。 4、具有电源、风扇、电池、接口卡模块，支持磁盘、电源、风扇、电池的在线 热插拔。 5、支持 BBU 电池模块。 6、支持 JBOD、RAID5、RAID0、RAID1、RAID10、RAID6、RAID50，RAID 阵列即建 即用。 7、支持多个网口设置同一 IP 地址，实现数据链路冗余，当其中任意一条或多条 链路失效，不影响数据存储。 8、支持主 BIOS 及备 BIOS，主 BIOS 故障时可从备 BIOS 启动。等 | 台 | 1 | 17980 | 17980 | 1 | 台 | 17980 | 17980
| 69 | 高空抛物监控服务器 | 1、支持写入 256 路 4Mbps 视频流的同时，转发 256 路 4Mbps 视频流并回放 128 路 4Mbps 视频流。 2、支持≥1000 台设备接入，≥2000 路通道接入，≥2000 路云端设备通道接入。 3、支持 mp4、avi 格式的视频预览。 4、具有电源、风扇、电池、接口卡模块，支持磁盘、电源、风扇、电池的在线 热插拔。 5、支持 BBU 电池模块。 6、支持 JBOD、RAID5、RAID0、RAID1、RAID10、RAID6、RAID50，RAID 阵列即建 即用。 7、支持多个网口设置同一 IP 地址，实现数据链路冗余，当其中任意一条或多条 链路失效，不影响数据存储。 8、支持主 BIOS 及备 BIOS，主 BIOS 故障时可从备 BIOS 启动。等 | 台 | 1 | 17200 | 17200 | 1 | 台 | 17200 | 17200
| 70 | 网络控制键盘 | 1.设备具有功能按键、数字按键、≥1 块触摸屏、1 个遥感和 1 个飞梭，接口具备 1 个 RS485 接口、1 个 RS232 接口、1 个视频输出口、1 个 USB 接口、1 个音频 口、1 个网口、1 个电源口。2.支持 DC12V±25%供电，支持 POE 供电 3.具备 10.2 英寸电容触摸屏，分辨率不小于 1280*800。 | 套 | 1 | 2430 | 2430 | 1 | 套 | 2430 | 2430
| 71 | 16盘位网络存储主机 | 1. 应支持 16 个硬盘指示灯、1 个运行指示灯、1 个告警指示灯、1 个网络指示 灯；应内置不低于 6 个风扇，应支持不低于 2 个 HDMI 接口、1 个 VGA 接口、2 个解码卡插槽2.应支持不低于 24 路报警输入、8 路报警输出 3.应支持不低于 16 个 SATA3.0 接口、1 个 eSATA 接口 4.可接入 1000 个设备，可接入 2000 路通道（含云端设备通道） | 台 | 1 | 7100 | 7100 | 1 | 台 | 7100 | 7100
| 72 | 16盘位网络存储扩展柜 | 24小时实时录像,30天回放存储 4M码流,6块盘做一组RAID5 | 台 | 5 | 6200 | 31000 | 5 | 台 | 6200 | 31000
| 73 | 6T企业级硬盘 | HDD,6TB,7200,3.5,SATA3 | 块 | 98 | 1200 | 117600 | 98 | 块 | 1200 | 117600
| 74 | 9路高清解码器 | 清视音频解码器，采用Linux操作系统，运行稳定可靠 | 台 | 1 | 6500 | 6500 | 1 | 台 | 6500 | 6500
| 75 | HDMI成品跳线(15m) |  | 条 | 9 | 150 | 1350 | 9 | 条 | 150 | 1350
| 76 | 拼接屏控制器（输入+输出 ≤8路） | 1.设备具有 2 个 RJ45 网络接口、4 个 HDMI 输入接口，9 个 HDMI 输出接口、2 个 音频输入接口、2 个音频输出接口、2 个 USB3.0 接口、1 个 RS485 接口、1 个 RS232 接口、4 个报警输入接口、4 个报警输出接口。样机采用采用 AC220V 供电. 2.支持 1/2/3/4/5/6/7/8/9/10/13/16/25/36/64/96 分屏。 3.设备支持接入将传输协议设置为 ONVIF 协议和 GB28181-2016 协议的摄像机， 并进行解码上墙。 4.为保证与显示设备的适配性，设备输出分辨率应支持 3840*2160@60/1920*1080@60/1280*720@60/1024*768@60/1280*1024@60/1600*1 200@60/1680*1050@60/1440*900@60/1920*1080@50/1280*720@50 等。 | 套 | 1 | 9500 | 9500 | 1 | 套 | 9500 | 9500
| 77 | 液晶拼接屏电视墙 | （电视墙架9台） | 套 | 1 | 6800 | 6800 | 1 | 套 | 6800 | 6800
| 78 | 液晶拼接屏（55寸高亮,双边拼缝0.88mm） | 1.采用工业级面板，尺寸≥55 inch 物理拼缝≤0.88mm分辨率不小于 1920*1080 视频输入接口至少具备 1 个 DVI 接口，2 个 HDMI 接口，1 个 VGA 接口 2.液晶拼接显示单元整机采用冷轧钢板材质，结构件需一体成型，显示屏具备完 整后壳，不得以支架或挡板替代，无任何裸露在外的电路线，整体美观大方。 3.控制接口：1 个输入 RS-232 接口，1 个输出 RS-232 接口,1 个红外接口，1 个 USB 接口，具备 U 盘内视频，文档等文件的直接播放功能；液晶单元软件程序支 持通过 USB 口升级。 4.设备应支持被 CS 客户端集中管理 ，支持多级用户权限管理、支持多场景模 式管理。 | 套 | 9 | 11000 | 99000 | 9 | 套 | 9500 | 85500
| 79 | 一卡通管理系统服务器 | 1.标准机柜式设计，1U 高度，具备高强度使用。 2.E3-1260 新一代处理器，并预留有第二颗 CPU 插槽 3.8G、DRR4 内存及以上，企业级 500G 硬盘*2 4.配置原厂正版 WINDOWS SEVER2016 以上操作软件 | 台 | 1 | 5500 | 5500 | 1 | 台 | 5500 | 5500
| 80 | 一卡通管理平台软件（含客户端软件） | 门禁、停车场、对讲等功能模块，一卡多用。 | 套 | 1 | 5000 | 5000 | 1 | 套 | 5000 | 5000
| 81 | A4激光打印机 | 接口类型USB2.0；首页输出时间9.3s；打印速度14ppm；打印分辨率2400×600dpi； | 台 | 1 | 850 | 850 | 1 | 台 | 850 | 850
| 82 | 发卡器 | 1.通讯方式 USB-Client 2.类型 非接触式读卡 3.工作频率 13.56MHZ 4.读卡类型 二代身份证、Mifare 卡 5.通信接口 USB 模拟键盘输出 6.供电方式 USB 供电 | 台 | 1 | 280 | 280 | 1 | 台 | 280 | 280
| 83 | 门禁读卡器（带键盘） | 1.读卡频率 13.56MHz 2.工作模式 wiegand26/34 3.工作电压 DC5V、工作电流 120mA 4.内置 LED 三色 LED | 台 | 77 | 245 | 18865 | 77 | 台 | 245 | 18865
| 84 | 出门按钮 |  | 台 | 73 | 10 | 730 | 73 | 台 | 10 | 730
| 85 | 单门磁力锁 | 单门磁力锁：280kg(600Lbs)直线拉力， 单门磁力锁，铝材选用阳极氧化，锁体和吸板选用化学电镀使附着力更强，防腐蚀性能更高； | 台 | 31 | 130 | 4030 | 31 | 台 | 130 | 4030
| 86 | 双门磁力锁 | 双门磁力锁：280kg(600Lbs)直线拉力，双门磁力锁，铝材选用阳极氧化，锁体和吸板选用化学电镀使附着力更强，防腐蚀性能更高； | 台 | 44 | 220 | 9680 | 44 | 台 | 220 | 9680
| 87 | 2门控制器箱（含电源） | 1.处理器：32 位处理器 2.管控门数：2 门 3.通讯方式：上行 TCP/IP、RS485 4.读卡器接口：RS485 和 Wiegand 双通讯接口 5.存储容量：10 万张卡和 30 万记录存储 6.工作电压：自带机箱和供电电源（AC220V 输入），工作电压 DC 12V，功耗≤ 4W（不带负载） | 台 | 13 | 779 | 10127 | 13 | 台 | 779 | 10127
| 88 | 4门控制器箱（含电源） | 1.卡容量 4.2 万 2.记录容量 20 万 3.通讯方式 TCP/IP 4.门控数 4、接入读卡器数 8、韦根输入接口数（最大耐压 DC14V） 8、韦根协 议格式 WG18/26/34/66、继电器输出 4 组（7A）、门磁端口 4 个、消防模块拓 展接口 1 5.工作温度 -10℃ ~ +65℃ 6.额定输入电压 AC100V-AC240V(50Hz or 60Hz) | 台 | 16 | 1106 | 17696 | 16 | 台 | 1106 | 17696
| 89 | 门禁控制系统管理服务器 | 1、标准机柜式设计，1U高度，具备高强度使用。 2、E3-1260新一代处理器，并预留有第二颗CPU插槽 3、16G、DRR4内存及以上，企业级1000G硬盘*2，千兆网卡 4、配置原厂正版WINDOWS SEVER2016以上操作软件。 | 台 | 1 | 20000 | 20000 | 1 | 台 | 20000 | 20000
| 90 | 门禁管理系统管理软件 | 门禁系统专业配套软件，对所有门禁进行统一配置管理 | 套 | 1 | 2100 | 2100 | 1 | 套 | 2100 | 2100
| 91 | 地感线圈车辆探测器 | 1.支持 2 个线圈输入 2.可检测出二轮以上的机动车辆 3.具有故障检测功能，能输出线圈工作状态 4.具有防浪涌雷击保护功能，能有效保护车辆检测器 5.快速、有效、准确检测车辆的到达和离开 | 套 | 16 | 420 | 6720 | 16 | 套 | 420 | 6720
| 92 | 收费显示屏 |  | 台 | 4 | 1500 | 6000 | 4 | 台 | 1500 | 6000
| 93 | 停车场入口显示屏 |  | 台 | 4 | 1500 | 6000 | 4 | 台 | 1500 | 6000
| 94 | 高速栏杆机（一体式快速道闸主机） | 1.最大杆长：3 米/4 米/ 5 米/6 米 2.道闸方向：右向/左向 3.道闸类型：直杆/伸缩直杆 4. 升降速度较快，灵活、便捷、易用; | 台 | 8 | 4800 | 38400 | 8 | 台 | 4800 | 38400
| 95 | 车牌识别一体机(主机) | 1、集成抓拍、显示、语音播报、补光功能，有效节省施工布线成本 2、部署便捷，整机安装更方便，相机角度可调节 3、内置 200 万像素高清摄像机，F1.0 大光圈，0.003lux 星光级成像 4、实况支持主辅码流输出，最高支持 1080P 分辨率，帧率高达 25fps 5、相机内置智能算法，支持车牌、车型、车标、车身颜色等识别 6、支持视频触发、线圈触发、雷达触发等多种触发模式，捕获抓拍率高 7、LED 红黄绿三色显示，支持 4 行两列自定义显示内容 8、搭配万能语音播报，可自定义播报过车、收费等提示 9、内置 6 颗大功率暖光灯珠，补光均匀，满足不同场景补光需求 10、工作电压：AC 220V ±10% 11、尺寸：180mmx 宽 150mm x 高 1380mm 12、工作温度：-20℃~50℃ 13、防护等级：IP54 | 台 | 8 | 7800 | 62400 | 8 | 台 | 7800 | 62400
| 96 | 车牌识别一体机(从机) | 1）视频压缩标准：H.264/H.265/MJPEG，压缩输出码率 32 Kbps~16M bps； 2）最大图像尺寸：1920*1200，帧率：25fps(1920*1200) 3）通讯接口：1 个 RJ45 10M/100M 自适应以太网口，串口：1 个 RS-485 接口，1 个 RS-232 接口 内置 LED 灯 支持 2 个内置 LED 灯，音频输入 1 路音频输入，音频输出：1 路音频输出，触发输入：3 路触发输入，其中 1 路 IO 触发输入、2 路报警输入，2 路继电器输出，支持道闸开 | 台 | 8 | 7800 | 62400 | 8 | 台 | 7800 | 62400
| 97 | 停车场系统管理服务器 | 1、无需配置 PC 硬件，内嵌 Linux 系统，搭配多种网络防护手段免去繁琐配置软 件，省时省力又省心； 2、支持 BS 端后台远程管理，CS 端岗亭本地操作； 3、8 内网口 1 外网口，网口支持手拉手； 4、标配 1 块 3.5 寸的 1T 硬盘、2 个 USB 接口； 5、支持 4 通道实况画面管理； | 台 | 1 | 8000 | 8000 | 1 | 台 | 8000 | 8000
| 98 | 停车费线上缴费系统 |  | 套 | 1 | 2000 | 2000 | 1 | 套 | 2000 | 2000
| 99 | 停车场管理系统管理软件（含客户端管理软件） | 停车场系统专业配套软件，对系统进行统一配置管理 | 套 | 1 | 4800 | 4800 | 1 | 套 | 4800 | 4800
| 100 | 光纤收发器 |  | 台 | 10 | 325 | 3250 | 10 | 台 | 325 | 3250
| 101 | 8口网络交换机 |  | 台 | 6 | 250 | 1500 | 6 | 台 | 200 | 1200
| 102 | 紧急报警按钮 |  | 套 | 1048 | 16.5 | 17292 | 1048 | 套 | 16.5 | 17292
| 103 | 出门按钮 |  | 台 | 104 | 10 | 1040 | 104 | 台 | 10 | 1040
| 104 | 双门磁力锁 | （1）双门磁力锁：280kg(600Lbs)直线拉力，双门磁力锁，铝材选用阳极氧化，锁体和吸板选用化学电镀使附着力更强，防腐蚀性能更高； | 台 | 71 | 220 | 15620 | 71 | 台 | 220 | 15620
| 105 | 单门磁力锁 | （1）单门磁力锁：280kg(600Lbs)直线拉力， 单门磁力锁，铝材选用阳极氧化，锁体和吸板选用化学电镀使附着力更强，防腐蚀性能更高； | 台 | 34 | 130 | 4420 | 34 | 台 | 130 | 4420
| 106 | 可视对讲室内机（支持WIFI） | 1.通讯方式：TCP/IP。 2.操作系统：Linux。 3.屏幕尺寸：7 寸 TFT-LCD。 4.分辨率：1024*600 或以上。 5.安装方式：壁挂式。 | 台 | 1048 | 510 | 534480 | 1048 | 台 | 510 | 534480
| 107 | 单元门口机 | 1.通讯方式：TCP/IP。 2.屏幕尺寸：4.3 寸 TFT-LCD 或以上。 3.分辨率：480*272。 4.内存：不小于 2GB。 5.Flash：不小于 8GB 。 6.防护等级：IP54 或以上。 7.具有防拆报警功能，遭到破坏时应立即向管理中心发出报警信号。 8.开门方式：密码、刷卡、二维码、蓝牙及人脸识别（含人体探测功能、活体检 测，能够规避图片开门）开锁功能（人脸识别数量不少于 20000 人）。（提供权 威机构出具的有效检验报告复印件并加盖公章） 9.摄像头选用 200 万像素，1/2.8" CCD，并具备 LED 夜光补充及逆光补偿功能， 在夜间或强光下也可清晰辨认访客。 | 台 | 30 | 2100 | 63000 | 30 | 台 | 2100 | 63000
| 108 | 围墙机 | 1.设备采用直流有刷电机加编码盘，通过自研算法有效保障设备稳定可靠运行， 最少支持 300 万次无故障通行；设备可联网运行，支持远程控制管理功能，也可 单机离线运行；设备集成门禁主控板，可扩展人脸识别组件、读卡器（不支持指 纹认证扩展）等多种认证方式； 2.设备集成了无线接收器，搭配遥控器使用可实现遥控开门（1 个接收器最多关 联 32 个遥控器，1 个遥控器最多能关联 6 个接收器）； | 台 | 1 | 3200 | 3200 | 1 | 台 | 3200 | 3200
| 109 | 室内分机电源 DY3 | DC18V/2A | 台 | 104 | 40 | 4160 | 104 | 台 | 40 | 4160
| 110 | 围墙机、单元门口机电源 DY4 | DC18V/2A | 台 | 31 | 40 | 1240 | 31 | 台 | 40 | 1240
| 111 | 对讲电源箱 | 350*400*120mm | 台 | 52 | 100 | 5200 | 52 | 台 | 100 | 5200
| 112 | 楼宇可视对讲系统管理软件 | 1)智慧社区软件管理平台需具备但不局限于小区居民信息脱敏后接收管理功能， 如前端设备信息、居民信息等。具备人脸识别数据、智慧门禁数据管理功能等。 2)支持连接云管理平台后，实现多小区统一管理。 3)提供标准第三方对接接口，可实现各平台灵活应用对接。 4)在智慧社区平台软件中，可查看可视对讲系统上各个设备的通讯状态，也可以 看到各个梯口机或围墙机的状态等设备管理。 5)设备支持自动巡检，在智慧社区软件管理平台可显示故障点，便于物业管理维 修人员及时采取相应的维修措施。 6)使用辅助管理软件可对住户室内终端机进行批量在线升级。 7)可对用户设防、撤防及报警信息进行管理，查看报警信息。小区住户管理信息 的录入和查询、信息发布与管理。 | 套 | 1 | 5000 | 5000 | 1 | 套 | 5000 | 5000
| 113 | 管理员机 | 1.可对梯口机、室内机的呼叫或监视、事件信息等进行接收、管理和控制。 2.系统采用可视对讲管理中心机，多个管理中心间可联网，相互呼叫通话。 3.彩色 TFT 屏幕，分辨率 1280*800，触摸屏操作。 4.管理主机带摄像头,分辨率 130W 或以上。 5.管理主机应自保存呼叫记录、报警记录及操作日志，并输出至其它监控设备或 计算机服务器上，记录保存时间大于 30 天，便于日后调查。 6.可与室内机进行双向呼叫对讲，可接收梯口机或小区围墙机的呼叫进行可视对 讲，进行控制开锁。 | 台 | 1 | 1980 | 1980 | 1 | 台 | 1980 | 1980
| 114 | 发卡器 | 1.通讯方式 USB-Client 2.类型 非接触式读卡 3.工作频率 13.56MHZ 4.读卡类型 二代身份证、Mifare 卡 5.通信接口 USB 模拟键盘输出 6.供电方式 USB 供电 | 台 | 1 | 280 | 280 | 1 | 台 | 280 | 280
| 115 | 4线制脉冲电子围栏 | (防区01，总长81.7米，包含传感器、不锈钢合金线、警灯、夜光警示排、声光频闪灯、高压避雷器、支架、接线器、紧线器、不锈钢拉力柱、受力柱、绝缘柱、中间柱) | 套 | 1 | 4942 | 4942 | 1 | 套 | 3676.5 | 3676.5
| 116 | 4线制脉冲电子围栏 | (防区02，总长57.6米，包含传感器、不锈钢合金线、警灯、夜光警示排、声光频闪灯、高压避雷器、支架、接线器、紧线器、不锈钢拉力柱、受力柱、绝缘柱、中间柱) | 套 | 1 | 3484 | 3484 | 1 | 套 | 2592 | 2592
| 117 | 4线制脉冲电子围栏 | (防区03，总长31.4米，包含传感器、不锈钢合金线、警灯、夜光警示排、声光频闪灯、高压避雷器、支架、接线器、紧线器、不锈钢拉力柱、受力柱、绝缘柱、中间柱) | 套 | 1 | 1899.7 | 1899.7 | 1 | 套 | 1413 | 1413
| 118 | 4线制脉冲电子围栏 | (防区04，总长63.4米，包含传感器、不锈钢合金线、警灯、夜光警示排、声光频闪灯、高压避雷器、支架、接线器、紧线器、不锈钢拉力柱、受力柱、绝缘柱、中间柱) | 套 | 1 | 3835 | 3835 | 1 | 套 | 2853 | 2853
| 119 | 4线制脉冲电子围栏 | (防区05，总长84.4米，包含传感器、不锈钢合金线、警灯、夜光警示排、声光频闪灯、高压避雷器、支架、接线器、紧线器、不锈钢拉力柱、受力柱、绝缘柱、中间柱) | 套 | 1 | 5106 | 5106 | 1 | 套 | 3798 | 3798
| 120 | 4线制脉冲电子围栏 | (防区06，总长81.8米，包含传感器、不锈钢合金线、警灯、夜光警示排、声光频闪灯、高压避雷器、支架、接线器、紧线器、不锈钢拉力柱、受力柱、绝缘柱、中间柱) | 套 | 1 | 4948 | 4948 | 1 | 套 | 3681 | 3681
| 121 | 4线制脉冲电子围栏 | (防区07，总长75.3米，包含传感器、不锈钢合金线、警灯、夜光警示排、声光频闪灯、高压避雷器、支架、接线器、紧线器、不锈钢拉力柱、受力柱、绝缘柱、中间柱) | 套 | 1 | 4555.6 | 4555.6 | 1 | 套 | 3388.5 | 3388.5
| 122 | 4线制脉冲电子围栏 | (防区08，总长63.2米，包含传感器、不锈钢合金线、警灯、夜光警示排、声光频闪灯、高压避雷器、支架、接线器、紧线器、不锈钢拉力柱、受力柱、绝缘柱、中间柱) | 套 | 1 | 3823 | 3823 | 1 | 套 | 2844 | 2844
| 123 | 4线制脉冲电子围栏 | (防区09，总长86.9米，包含传感器、不锈钢合金线、警灯、夜光警示排、声光频闪灯、高压避雷器、支架、接线器、紧线器、不锈钢拉力柱、受力柱、绝缘柱、中间柱) | 套 | 1 | 5257 | 5257 | 1 | 套 | 3910.5 | 3910.5
| 124 | 4线制脉冲电子围栏 | (防区10，总长61.4米，包含传感器、不锈钢合金线、警灯、夜光警示排、声光频闪灯、高压避雷器、支架、接线器、紧线器、不锈钢拉力柱、受力柱、绝缘柱、中间柱) | 套 | 1 | 3714 | 3714 | 1 | 套 | 2763 | 2763
| 125 | 4线制脉冲电子围栏 | (防区11，总长41.3米，包含传感器、不锈钢合金线、警灯、夜光警示排、声光频闪灯、高压避雷器、支架、接线器、紧线器、不锈钢拉力柱、受力柱、绝缘柱、中间柱) | 套 | 1 | 2498 | 2498 | 1 | 套 | 1858.5 | 1858.5
| 126 | 4线制脉冲电子围栏 | (防区12，总长66.4米，包含传感器、不锈钢合金线、警灯、夜光警示排、声光频闪灯、高压避雷器、支架、接线器、紧线器、不锈钢拉力柱、受力柱、绝缘柱、中间柱) | 套 | 1 | 4017.2 | 4017.2 | 1 | 套 | 2988 | 2988
| 127 | 4线制脉冲电子围栏 | (防区13，总长58.3米，包含传感器、不锈钢合金线、警灯、夜光警示排、声光频闪灯、高压避雷器、支架、接线器、紧线器、不锈钢拉力柱、受力柱、绝缘柱、中间柱) | 套 | 1 | 3527 | 3527 | 1 | 套 | 2623.5 | 2623.5
| 128 | 4线制脉冲电子围栏 | (防区14，总长50.7米，包含传感器、不锈钢合金线、警灯、夜光警示排、声光频闪灯、高压避雷器、支架、接线器、紧线器、不锈钢拉力柱、受力柱、绝缘柱、中间柱) | 套 | 1 | 3067 | 3067 | 1 | 套 | 2281.5 | 2281.5
| 129 | 4线制脉冲电子围栏 | (防区15，总长69.3米，包含传感器、不锈钢合金线、警灯、夜光警示排、声光频闪灯、高压避雷器、支架、接线器、紧线器、不锈钢拉力柱、受力柱、绝缘柱、中间柱) | 套 | 1 | 4192 | 4192 | 1 | 套 | 3118.5 | 3118.5
| 130 | BJX室外报警设备箱（不锈钢） | 400mm*600mm*200mm | 台 | 8 | 400 | 3200 | 8 | 台 | 300 | 2400 | 304不锈钢
| 131 | 总线防雷器 |  | 个 | 1 | 224 | 224 | 1 | 个 | 224 | 224
| 132 | 控制键盘 | 1.支持 IP 上行通信；具有交互界面，显示主机推送的设备状态和警情，并可进 行系统/参数设定 2.接口能力 RJ45 接口*1 个；RS485*1 路；NC/NO 输出*2 路；RS232 打印机*1 路 (配增强模块)；语音输出*1 路(需外接功放)，联动输出 NC/NO 输出*2 路 | 台 | 1 | 500 | 500 | 1 | 台 | 500 | 500
| 133 | 32路继电器板 | 1.提供 16 个开关量输出的总线通信扩展模块 2.使用时能直接连接在键盘接口的总线上 3.实现防区 1 对 1、1 对多、多对 1 的联动 | 套 | 1 | 300 | 300 | 1 | 套 | 300 | 300
| 134 | 周界防越报警主机（带通信接口模块） | 1.同时支持总线通信(联动输出)和 IP 网络通信。 2.支持 RUI ,WEB 远程访问，支持 100 张平面图。 3.大容量设计：同时支持 150 路网络防区扩展模块，支持 1200 个有线防区和 4000 个无线双向防区。 4.支持 1 路 RS485 总线，丰富业务联动，最多可接入 4 个 32 路 LED 指示灯模块 和 4 个 16 路继电器输出模块。 5.支持防区报警联动视频直播监控，支持 100 个视频关联设备防区&1 路输出,支 持防区扩展模块自动识别，远程设置模块网络参数和服务器参数,支持报警时 1 路 NC/NO 输出，1 路 DC 12V 电压信号输出。 6.可接入 64 个操作键盘子系统，独立布撤防，管理信息可修改。 7.自带 2 个 USB 接口，可连接标准显示器，鼠标等设备进行控制和显示。 | 台 | 1 | 3200 | 3200 | 1 | 台 | 3200 | 3200
| 135 | 总线驱动器 |  | 套 | 1 | 260 | 260 | 1 | 套 | 260 | 260
| 136 | 周界入侵报警系统软件 | 1）支持跨网段管理，远程设置模块参数；支持用户鉴权和认证加密功能； 2）具备分权分域管理权限的功能，实现3级分权和100个用户管理； 3）布撤防功能可支持128个自动布撤防时间表 ； 4）具有系统管理、统计分析的功能，报警管理、设备管理（布撤防、报警、在/离线等）、电子地图、撤防、打印、联动声光或视频； 5）具备部分客制化业务能力，如用户logo等； 6）具有报警管理和10万条事件与日志管理功能； 7）支持第三方平台和设备业务对接标准接口和定制功能； 8）支持云端电话、短信、微信推送通知 | 套 | 1 | 800 | 800 | 1 | 套 | 800 | 800
| 137 | 壁挂式冲脉主机 | 1.壁挂式安装、远程设备自动切换，减少白天误触伤害 2.液晶显示画面显示工作状态，短路、断线、防拆、触网、防剪、旁路(防短接) 等报警，设备故障自检，短路、断线、触网、旁路(防短接)报警延时可在[1,60]S 内自由设定，超低误报率； 3.可通过键盘控制器或 PC 机软件实现双通路对主机布撤防，支持 NC、RS485 和 IP 网络等多种可选通信方式 4.主机自带声音报警功能，本地实时响应； 5.单防区：自带 1 路报警输入和 1 路报警输出； 6.双防区主机可以针对主机内部防区独立布撤防， 8.支持远程在线升级固件. | 套 | 8 | 3800 | 30400 | 8 | 套 | 3800 | 30400
| 138 | 钢制槽式桥架 | CT-50*50 | m | 790 | 16.36 | 12924.4 | 790 | m | 16.36 | 12924.4
| 139 | 钢制槽式桥架 | CT-100*100 | m | 285 | 26.05 | 7424.25 | 285 | m | 26.05 | 7424.25
| 140 | 钢制槽式桥架(一块隔板) | CT-200*100 | m | 890 | 55.24 | 49163.6 | 890 | m | 55.24 | 49163.6
| 141 | 电缆桥架支撑架安装 |  | t | 1 | 6000 | 6000 | 1 | t | 6000 | 6000
| 142 | 有机防火堵料 |  | m3 | 1 | 6000 | 6000 | 1 | m3 | 6000 | 6000
| 143 | 钢制空白面板 |  | 套 | 1000 | 1.29 | 1290 | 1000 | 套 | 1.29 | 1290
| 144 | 立式舒适空调 | 3P | 台 | 2 | 6500 | 13000 | 2 | 台 | 6500 | 13000
| 145 | 接地铜排 | 40*4mm | m | 28 | 85 | 2380 | 28 | m | 85 | 2380
| 146 | 接地铜排 | 30*3mm | m | 295 | 55 | 16225 | 295 | m | 55 | 16225
| 147 | 40*4*200接地母排 |  | 块 | 1 | 5 | 5 | 1 | 块 | 5 | 5
| 148 | 五孔空调插座 | 220V,20A | 套 | 2 | 13.07 | 26.14 | 2 | 套 | 13.07 | 26.14
| 149 | 五孔PDU插座 | （8位 1.8米 220V 10A） | 套 | 11 | 139 | 1529 | 11 | 套 | 139 | 1529
| 150 | 消控室指示灯 | AC220V 1W | 套 | 2 | 68 | 136 | 2 | 套 | 68 | 136
| 151 | 三管LED灯（带应急电源条） | 600mm*1200mm 36W | 套 | 7 | 208 | 1456 | 7 | 套 | 208 | 1456
| 152 | 安全出口指示灯 | AC220V 1W | 套 | 2 | 68 | 136 | 2 | 套 | 68 | 136
| 153 | 角钢 | 40*4mm | m | 10 | 10.18 | 101.8 | 10 | m | 10.18 | 101.8
| 154 | 镀锌圆钢 | Φ12 | 根 | 44 | 6.58 | 289.52 | 44 | 根 | 6.58 | 289.52
| 155 | 碎石 | Φ40以上 | m3 | 1 | 83.35 | 83.35 | 1 | m3 | 83.35 | 83.35
| 156 | 轻型铸铁井盖 | 500*400 | 套 | 91 | 320 | 29120 | 91 | 套 | 320 | 29120
| 157 | 热镀锌钢管 | DN50*3.8mm | m | 4200 | 26.698 | 112131.6 | 4200 | m | 26.698 | 112131.6
| 158 | 无缝钢管 | Φ89×4 | m | 1 | 43.56 | 43.56 | 1 | m | 43.56 | 43.56
| 159 | PC管 | DN50 | m | 2500 | 4.79 | 11975 | 2500 | m | 4.79 | 11975
| 160 | 铜导线 | BVR-35 | m | 20 | 23.34 | 466.8 | 20 | m | 23.34 | 466.8
| 161 | 铜导线 | BVR-16 | m | 10 | 10.79 | 107.9 | 10 | m | 10.79 | 107.9
| 162 | 铜导线 | BVR-6 | m | 60 | 4.05 | 243 | 60 | m | 4.05 | 243
| 163 | 镀锌圆钢 | Φ12 0.9m | 根 | 1 | 4.38 | 4.38 | 1 | 根 | 4.38 | 4.38
| 164 | 铜芯软导线 | RVV4*1.0 | m | 4950 | 4.05 | 20047.5 | 4950 | m | 4.05 | 20047.5
| 165 | 铜芯软导线 | RVV2*0.5 | m | 1 | 1.04 | 1.04 | 1 | m | 1.04 | 1.04
| 166 | 铜芯软导线 | RVVP6*1.0 | m | 8500 | 6.49 | 55165 | 8500 | m | 6.49 | 55165
| 167 | 铜芯软导线 | ZR-RVS-2*1.5 | m | 1 | 2.92 | 2.92 | 1 | m | 2.92 | 2.92
通信配套
| 1 | 金属软管 DN32 |  | m | 28.325 | 3 | 84.975 | 28.325 | m | 3 | 84.975
| 2 | 双管LED灯 |  | 套 | 10.504 | 55.000 | 577.72 | 10.504 | 套 | 40 | 420.16
| 3 | 钢板接热镀锌接地铁排（300*10*100mm） |  | 块 | 12.060 | 15.000 | 180.9 | 12.060 | 块 | 15.000 | 180.9
| 4 | 镀锌扁钢50*5mm |  | m | 112.665 | 10.342 | 1165.1814 | 112.665 | m | 10.342 | 1165.1814
| 5 | ZR-BV-2.5 |  | m | 174.000 | 1.7368 | 302.2032 | 174.000 | m | 1.7368 | 302.2032
| 6 | 1芯皮线光缆 |  | m | 52168.863 | 0.3 | 15650.6589 | 52168.863 | m | 0.3 | 15650.6589
| 7 | GYXTW-24B1 |  | m | 307.610 | 2.81 | 864.3841 | 307.610 | m | 2.81 | 864.3841
| 8 | GYXTW-48B1 |  | m | 7949.009 | 3.82 | 30365.2144 | 7949.009 | m | 3.82 | 30365.2144
| 9 | 通信桥架-100*50 |  | m | 80.598 | 21.37 | 1722.3793 | 80.598 | m | 21.37 | 1722.3793
| 10 | 通信桥架-200*100 |  | m | 505.808 | 48.74 | 24653.0819 | 505.808 | m | 48.74 | 24653.0819
| 11 | 通信桥架-300*100 |  | m | 183.618 | 64.73 | 11885.5931 | 183.618 | m | 64.73 | 11885.5931
| 12 | 通信桥架-400*100 |  | m | 161.196 | 88.35 | 14241.6666 | 161.196 | m | 88.35 | 14241.6666
| 13 | 通信桥架-100*100 |  | m | 53.429 | 26.05 | 1391.8255 | 53.429 | m | 26.05 | 1391.8255
| 14 | 通信专用铝合金走线架（宽600mm） |  | m | 92.920 | 116 | 10778.72 | 92.920 | m | 116 | 10778.72
| 15 | MPP110*10 |  | m | 1561.480 | 38.940 | 60804.0312 | 1561.480 | m | 38.940 | 60804.0312
| 16 | 光缆终端活接头及附件 |  | 套 | 5235.840 | 5 | 26179.2 | 5235.840 | 套 | 5 | 26179.2
| 17 | 接线盒 |  | 个 | 20.400 | 2.140 | 43.656 | 20.400 | 个 | 2.140 | 43.656
| 18 | 光纤86盒 |  | 个 | 1071.000 | 2.5 | 2677.5 | 1071.000 | 个 | 2.5 | 2677.5
| 19 | 户内弱电箱 |  | 个 | 32.000 | 80.000 | 2560 | 32.000 | 个 | 45 | 1440
| 20 | 12芯成端箱 |  | 个 | 9.000 | 40.000 | 360 | 9.000 | 个 | 40.000 | 360
| 21 | 48芯直熔箱 |  | 个 | 55.000 | 50.000 | 2750 | 55.000 | 个 | 200 | 11000
| 22 | 光纤连接器材 |  | 套 | 9716.200 | 3.5 | 34006.7 | 9716.200 | 套 | 1 | 9716.2
| 23 | 尾纤 | 10m单头 | 根 | 9620.000 | 10 | 96200 | 9620.000 | 根 | 10 | 96200
| 24 | 球墨铸铁井盖 | 1020*770mm | 座 | 12.000 | 1350.000 | 16200 | 12.000 | 座 | 1243.74 | 14924.88
| 25 | 72芯一体化终端熔接框（高度：4U） |  | 台 | 38.000 | 350 | 13300 | 38.000 | 台 | 250 | 9500
| 26 | 成套配电箱安装 AC-PDB(铁塔) |  | 台 | 1.000 | 1250.000 | 1250 | 1.000 | 台 | 1000 | 1000
| 27 | 成套配电箱安装 AC-PDB(移动) |  | 台 | 1.000 | 1250.000 | 1250 | 1.000 | 台 | 1000 | 1000
| 28 | 成套配电箱安装 AC-PDB(联通) |  | 台 | 1.000 | 1250.000 | 1250 | 1.000 | 台 | 1000 | 1000
| 29 | 成套配电箱安装 AC-PDB(电信) |  | 台 | 1.000 | 1250.000 | 1250 | 1.000 | 台 | 1000 | 1000
| 30 | 用户机柜（800*600*2000mm） |  | 个 | 4.000 | 1850 | 7400 | 4.000 | 个 | 1850 | 7400
| 专家签署意见 |  | 年 月 日
签署意见 |  |  | 造价咨询单位负责人： （签字、加盖单位公章） 年 月 日 |  |  |  |  | 建设单位项目负责人： （签字、加盖单位公章） 年 月 日

## 单项超过20万
龙岩市本级财政投资建设项目缺项材料选用定价审批表 （单项材料总价20万元以上）
项目 基本 情况 | 立项批复项目名称 |  | 红炭山安置小区智能化、通信等相关配套工程 |  |  |  |  | 立项批复文号 |  | 龙发改审批【2019】56号
| 项目单位 |  | 龙岩市土地发展建设有限公司 |  |  |  |  | 项目主管部门
| 序号 | 材料名称 | 项目单位意见 |  |  |  |  | 项目主管部门审查意见
|  |  | 规格与相关要求 | 单位 | 数量 | 单价（元） | 合计（元） | 数量 | 单位 | 单价（元） | 金额（元） | 备注
| 1 | 核心层交换机 | (万兆核心三层交换机，双引擎，双电源；满足不少于24端口万兆10GE以太网光接口，24端口千兆GE以太网光接口，满足不少于24端口千兆GE以太网电接口，配置24个万兆光模块，24个千兆光模块，具有光口和电口插槽扩展功能） | 台 | 2 | 146000 | 292000 | 2 | 台 | 146000 | 292000
| 2 | 可视对讲室内机（支持WIFI） | 1.通讯方式：TCP/IP。 2.操作系统：Linux。 3.屏幕尺寸：7 寸 TFT-LCD。 4.分辨率：1024*600 或以上。 5.安装方式：壁挂式。 | 台 | 1048 | 510 | 534480 | 1048 | 台 | 510 | 534480
| 专家签署意见 |  | 年 月 日
签署意见 |  |  | 造价咨询单位负责人： （签字、加盖单位公章） 年 月 日 |  |  | 单位负责人： （签字、加盖单位公章） 年 月 日 |  |  | 主管部门单位负责人： （签字、加盖单位公章） 年 月 日